## Feuille 1
ECR020 | m |  | Arrêt d'une corniche de façade.
Arrêt de corniche de marbre Blanc Macael, de 36 à 50 cm de largeur et 3 cm d'épaisseur.
Code interne |  | Désignation |  | Quantité | Unité | Prix unitaire | Prix total
mt08aaa010a |  | Eau. |  | 0.006 | m³ | 984.92 | 5.91
mt01arg005a |  | Sable de carrière, pour mortier préparé sur chantier. |  | 0.02 | t | 10532.05 | 210.64
mt08cem000a |  | Ciment gris en sacs. |  | 4.94 | kg | 71.57 | 353.56
mt08adt010 |  | Additif hydrofuge pour imperméabilisation des mortiers ou des bétons. |  | 0.099 | kg | 787.94 | 78.01
mt20rpn010hb |  | Arrêt de corniche de marbre Blanc Macael, de 36 à 50 cm de largeur et 3 cm d'épaisseur, avec larmier, face et bord droit polis, selon NF EN 771-6. |  | 1.05 | m | 25936.57 | 27233.4
mt09mcr220 |  | Mortier de jointoiement pour revêtements, intérieurs et extérieurs, en pierre naturelle, polie ou à polir, constitué de ciment, granulats à base de poussière de marbre, pigments résistants aux alcalis et additifs spéciaux. |  | 0.035 | kg | 1181.9 | 41.37
mq06hor010 |  | Bétonnière. |  | 0.01 | h | 746.06 | 7.46
mo020 |  | Compagnon professionnel III/CP2 VRD espaces privés. |  | 0.248 | h | 1119.56 | 277.65
mo113 |  | Ouvrier d'exécution I/OE1 VRD espaces privés. |  | 0.383 | h | 679.23 | 260.15
|  | Majoration des montants |  | 2 | % | 28468.15 | 569.36
|  | Coûts indirects |  | 3 | % | 29037.51 | 871.13
Coût d'entretien décennal: 2.990,86F CFA les 10 premières années. | [5 empty] | Montant total HT: | 29908.64