## Feuille 1
ECR020 | m |  | Arrêt d'une corniche de façade.
Arrêt de corniche de marbre Crème Ivoire, de 21 à 25 cm de largeur et 2 cm d'épaisseur.
Code interne |  | Désignation |  | Quantité | Unité | Prix unitaire | Prix total
mt08aaa010a |  | Eau. |  | 0.006 | m³ | 984.92 | 5.91
mt01arg005a |  | Sable de carrière, pour mortier préparé sur chantier. |  | 0.009 | t | 10532.05 | 94.79
mt08cem000a |  | Ciment gris en sacs. |  | 2.28 | kg | 71.57 | 163.18
mt08adt010 |  | Additif hydrofuge pour imperméabilisation des mortiers ou des bétons. |  | 0.046 | kg | 787.94 | 36.25
mt20rpn010ja |  | Arrêt de corniche de marbre Crème Ivoire, de 21 à 25 cm de largeur et 2 cm d'épaisseur, avec larmier, face et bord droit polis, selon NF EN 771-6. |  | 1.05 | m | 11992.09 | 12591.69
mt09mcr220 |  | Mortier de jointoiement pour revêtements, intérieurs et extérieurs, en pierre naturelle, polie ou à polir, constitué de ciment, granulats à base de poussière de marbre, pigments résistants aux alcalis et additifs spéciaux. |  | 0.019 | kg | 1181.9 | 22.46
mq06hor010 |  | Bétonnière. |  | 0.006 | h | 746.06 | 4.48
mo020 |  | Compagnon professionnel III/CP2 VRD espaces privés. |  | 0.213 | h | 1119.56 | 238.47
mo113 |  | Ouvrier d'exécution I/OE1 VRD espaces privés. |  | 0.276 | h | 679.23 | 187.47
|  | Majoration des montants |  | 2 | % | 13344.7 | 266.89
|  | Coûts indirects |  | 3 | % | 13611.59 | 408.35
Coût d'entretien décennal: 1.401,99F CFA les 10 premières années. | [5 empty] | Montant total HT: | 14019.94