## Feuille 1
EEJ120 | U | Scellage extérieur du joint périmétrique entre une traversée de paroi et le conduit d'installations, au mur de façade.
Scellage extérieur du joint périmétrique de 15 mm de largeur, entre une traversée de paroi en PVC de 90 mm de diamètre et le conduit d'installations placé à l'intérieur, avec mastic-colle monocomposant de polyuréthane, dureté Shore A approchée de 25 et allongement en rupture > 500%, appliquée au pistolet sur fond de joint de 20 mm de diamètre.
Code interne |  | Désignation | Quantité | Unité | Prix unitaire | Prix total
mt15bas010d |  | Cordon en polyéthylène expansé à cellules fermées, de section circulaire de 20 mm de diamètre, pour le remplissage de fond de joint. | 0.283 | m | 125.41 | 35.49
mt15bas030a |  | Cartouche de mastic élastomère monocomposant à base de polyuréthane, de couleur blanche, de 600 ml, type F-25 HM selon NF EN ISO 11600, à haute adhérence et à durcissement rapide, avec des propriétés élastiques élevées, résistance aux intempéries, au vieillissement et aux rayons UV, apte pour être en contact avec eau potable, dureté Shore A approchée de 35 et allongement en rupture > 600%, selon NF EN ISO 11600. | 0.071 | U | 4883.28 | 346.71
mt36tvg010ea |  | Tube en PVC, de 90 mm de diamètre et 1,2 mm d'épaisseur. | 0.5 | m | 1575.75 | 787.88
mt08aaa010a |  | Eau. | 0.006 | m³ | 976.06 | 5.86
mt09mif010ka |  | Mortier industriel pour maçonnerie, de ciment, couleur gris, avec adjuvant hydrofuge, catégorie M-10 (résistance à la compression 10 N/mm²), fourni en sacs, selon NF EN 998-2. | 0.006 | t | 24759.49 | 148.56
mt13blw110b |  | Aérosol de 750 cm³ de mousse de polyuréthane, de 22,5 kg/m³ de densité, 140% d'expansion, 18 N/cm² de résistance à la traction et 20 N/cm² de résistance à la flexion, conductivité thermique 0,04 W/(mK), stable de -40°C à 100°C; à appliquer avec tube flexible; selon NF EN 13165. | 0.32 | U | 5816.05 | 1861.14
mo020 |  | Compagnon professionnel III/CP2 construction. | 0.124 | h | 1035.49 | 128.4
mo112 |  | Ouvrier d'exécution I/OE2 construction. | 0.124 | h | 639.98 | 79.36
|  | Coûts directs complémentaires | 2 | % | 3393.4 | 67.87
Coût d'entretien décennal: 5.538,03F CFA les 10 premières années. |  |  |  |  | Montant total HT: | 3461.27