## Feuille 1
EGG020 |  | m | Garde-corps extérieur, en aluminium.
Barrière de façade en forme droite, de 100 cm de hauteur, en aluminium anodisé couleur naturelle, constituée: d'un châssis composé de lisse haute et basse de profil carré de 40x40 mm et de montants de profil carré de 40x40 mm avec une séparation de 100 cm entre eux; d'un trumeau pour remplissage des vides du châssis composé de barreaux verticaux en aluminium, profil rectangulaire de 30x15 mm, et d'une main courante de profil courbe de 70 mm, fixée par vissage dans ouvrage en maçonnerie.
Code interne | Désignation |  |  | Quantité | Unité | Prix unitaire | Prix total
mt25dba030a | Pilastre carrée de 40x40 mm, en aluminium anodisé de 15 microns, couleur naturelle, pour balustrade de façade. |  |  | 2.1 | m | 3845.97 | 8076.54
mt25dba040a | Lisse carré de 40x40 mm, en aluminium anodisé de 15 microns, couleur naturelle, pour balustrade de façade. |  |  | 2.1 | m | 5681.54 | 11931.23
mt25dba020a | Barreau vertical rectangulaire de 30x15 mm, en aluminium anodisé de 15 microns, couleur naturelle, pour balustrade de façade. |  |  | 9 | m | 2840.77 | 25566.93
mt25dba010a | Main courante courbe de 70 mm, en aluminium anodisé de 15 microns, couleur naturelle, pour balustrade de façade, y compris les vis de fixation. |  |  | 1.05 | m | 5681.54 | 5965.62
mt26aaa031 | Répercussion, par m de barrière, d'éléments de fixation sur un ouvrage en maçonnerie: chevilles en nylon et vis en acier. |  |  | 1 | U | 1670.4 | 1670.4
mo018 | Compagnon professionnel III/CP2 menuisier PVC et métal. |  |  | 2.238 | h | 1137.74 | 2546.26
mo059 | Ouvrier professionnel II/OP menuisier PVC et métal. |  |  | 2.238 | h | 709.68 | 1588.26
| Majoration des montants |  |  | 2 | % | 57345.24 | 1146.9
| Coûts indirects |  |  | 3 | % | 58492.14 | 1754.76
Coût d'entretien décennal: 13.254,32F CFA les 10 premières années. | [5 empty] | Montant total HT: | 60246.9