## Feuille 1
EIT010 | m² | Isolation thermique par réflexion des rives de plancher et des poteaux de façade.
Isolation thermique par réflexion des rives de plancher et des poteaux compris dans l'épaisseur de la façade, constituée de complexe multicouche, de 8 mm d'épaisseur totale, avec, une résistance thermique intrinsèque (sans lame d'air) de 1,33 m²K/W et une conductivité thermique de 0,023 W/(mK). Comprend le mortier-colle pour la fixation de l'isolant à la structure préalablement décoffrée et la bande autoadhésive pour le scellage des joints.
Code interne |  |  | Désignation | Quantité | Unité | Prix unitaire | Prix total
mt16arw010dej |  |  | Complexe multicouche, composé d'une couche de mousse de polyéthylène, un film d'aluminium avec traitement anticorrosion, un film alvéolaire en polyéthylène et une membrane en polyéthylène à basse densité (LDPE), de 8 mm d'épaisseur totale, avec, une résistance thermique intrinsèque (sans lame d'air) de 1,33 m²K/W et une conductivité thermique de 0,023 W/(mK), fourni en rouleaux de 1,20x25 m. | 1.05 | m² | 3980.83 | 4179.87
mt16aaa010 |  |  | Mortier adhésif pour fixation des matériaux isolants. | 9 | kg | 148 | 1332
mt16arw100b |  |  | Ruban autoadhésif, en aluminium, avec adhésif acrylique, de 0,03 mm d'épaisseur et 75 mm de largeur, pour le scellage des joints. | 0.8 | m | 186.86 | 149.49
mo054 |  |  | Compagnon professionnel III/CP2 poseur d'isolants rigides ou flexibles. | 0.1 | h | 1103.42 | 110.34
mo101 |  |  | Ouvrier professionnel II/OP poseur d'isolants rigides ou flexibles. | 0.05 | h | 687.31 | 34.37
|  |  | Frais de chantier des unités d'ouvrage | 2 | % | 5806.07 | 116.12
Coût d'entretien décennal: 118,44F CFA les 10 premières années. | [5 empty] | Montant total HT: | 5922.19