## Feuille 1
EJM020 | m² |  | Drainage d'un mur en béton en contact avec le terrain, par sa face extérieure, avec nappes à excroissances avec un géotextile.
Drainage d'un mur en béton en contact avec le terrain, par sa face extérieure, avec nappe drainante à excroissances en polyéthylène haute densité (PEHD/HDPE), avec des excroissances de 7,5 mm de hauteur, avec géotextile en polypropylène incorporé, résistance à la compression 150 kN/m² selon NF EN ISO 604, capacité de drainage 5 l/(s·m) et masse nominale 0,7 kg/m². Mise en place: avec des recouvrements, avec les excroissances contre le mur préalablement imperméabilisé, avec clous en acier de 62 mm de longueur, avec rondelle souple en polyéthylène de 36 mm de diamètre (2 U/m²). Comprend le profilé métallique d'arrêt supérieur et.
Code interne |  | Désignation |  | Quantité | Unité | Prix unitaire | Prix total
mt14gdo010b |  | Nappe drainante à excroissances en polyéthylène haute densité (PEHD/HDPE), avec des excroissances de 7,5 mm de hauteur, avec géotextile en polypropylène incorporé, résistance à la compression 150 kN/m² selon NF EN ISO 604, capacité de drainage 5 l/(s·m) et masse nominale 0,7 kg/m². |  | 1.1 | m² | 3344.85 | 3679.34
mt15pao015a |  | Clou en acier de 62 mm de longueur, avec rondelle souple en polyéthylène de 36 mm de diamètre, pour fixation de la nappe drainante. |  | 2 | U | 602.9 | 1205.8
mt15pao020a |  | Profil d'arrêt. |  | 0.3 | m | 1593.97 | 478.19
mo029 |  | Compagnon professionnel III/CP2 poseur de membranes d'étanchéité. |  | 0.214 | h | 1727.44 | 369.67
mo067 |  | Ouvrier professionnel II/OP poseur de membranes d'étanchéité. |  | 0.214 | h | 1107.54 | 237.01
|  | Frais de chantier des unités d'ouvrage |  | 2 | % | 5970.01 | 119.4
Coût d'entretien décennal: 304,47F CFA les 10 premières années. | [5 empty] | Montant total HT: | 6089.41