## Feuille 1
EJM040 | m |  | Profilé de ventilation, pour fixation d'une nappe à excroissances.
Profilé de ventilation, en polypropylène de haute densité, pour fixation de nappe drainante à excroissances et aération de la lame d'air, en amorce et en couronnement de la face intérieure du mur, fixé mécaniquement.
Code interne |  | Désignation |  | Quantité | Unité | Prix unitaire | Prix total
mt14baa020 |  | Profilé de ventilation, en polypropylène de haute densité, pour fixation de nappe drainante à excroissances et aération de la lame d'air. |  | 1 | m | 1668.81 | 1668.81
mt12psg081d |  | Vis autoforeuse 3,5x35 mm. |  | 5 | U | 9.8 | 49
mo032 |  | Compagnon professionnel III/CP2 poseur de produits imperméabilisants. |  | 0.126 | h | 1727.44 | 217.66
mo070 |  | Ouvrier professionnel II/OP poseur de produits imperméabilisants. |  | 0.126 | h | 1107.54 | 139.55
|  | Frais de chantier des unités d'ouvrage |  | 2 | % | 2075.02 | 41.5
Coût d'entretien décennal: 169,32F CFA les 10 premières années. | [5 empty] | Montant total HT: | 2116.52