## Feuille 1
ELG040 | m² |  | Habillage de façade en panneau simple en GRC photocatalytique avec châssis métallique, type Stud Frame.
Habillage de façade en panneau simple en GRC photocatalytique avec châssis métallique, type Stud Frame, de 120 mm d'épaisseur totale, 3,3 m de largeur maximale et 20 m² de surface maximale, constitué d'une peau en GRC, de 10 mm d'épaisseur, texture lisse, couleur blanche, encadrée par un châssis métallique de profilés creux en acier zingué, de section rectangulaire, avec une séparation entre profilés de 600 mm, avec inclusion ou délimitation des ouvertures; fixation des panneaux au plancher avec des éléments métalliques de connexion, fixés à leur tour par soudure. Comprend l'impression, le silicone neutre et le cordon en mousse de polyéthylène expansé à cellule fermée pour le scellement des joints. Le prix comprend les soudures.
Code interne |  | Désignation |  | Quantité | Unité | Prix unitaire | Prix total
mt12pgi020ab |  | Panneau simple en GRC photocatalytique avec châssis métallique, type Stud Frame, de 120 mm d'épaisseur, 3,3 m de largeur maximale et 20 m² de surface maximale, constitué d'une peau en GRC, de 10 mm d'épaisseur, texture lisse, couleur blanche, encadrée par un châssis métallique de profilés creux en acier zingué, de section rectangulaire, avec une séparation entre profilés de 600 mm; avec une plaque métallique ajoutée à la face arrière, pour la fixation par soudure du panneau aux éléments métalliques de connexion; avec le prix augmenté de 5% pour cause de pièces spéciales pour la résolution des points singuliers. |  | 1 | m² | 111750 | 111750
mt12pgg100b |  | Répercussion, par m² de façade de panneau en GRC, de pièces spéciales et éléments métalliques pour connexion entre panneaux et entre panneaux et éléments structuraux, impression, silicone neutre et cordon en mousse de polyéthylène expansé à cellule fermée pour le scellement des joints. |  | 1 | U | 2554.3 | 2554.3
mq07gte010c |  | Grue autopropulsée à bras télescopique avec une capacité d'élévation de 30 t et 27 m de hauteur maximale de travail. |  | 0.035 | h | 36178.9 | 1266.26
mq08sol020 |  | Équipement et éléments auxiliaires pour soudure électrique. |  | 0.116 | h | 1650.81 | 191.49
mo050 |  | Compagnon professionnel III/CP2 monteur de panneaux préfabriqués en béton. |  | 0.291 | h | 1775.06 | 516.54
mo097 |  | Ouvrier professionnel II/OP monteur de panneaux préfabriqués en béton. |  | 0.291 | h | 1107.54 | 322.29
mo019 |  | Compagnon professionnel III/CP2 soudeur. |  | 0.13 | h | 1750.08 | 227.51
|  | Frais de chantier des unités d'ouvrage |  | 2 | % | 116829 | 2336.58
Coût d'entretien décennal: 8.341,58F CFA les 10 premières années. | [5 empty] | Montant total HT: | 119165