## Feuille 1
EMD110 |  | m² | Démontage d'un lanterneau à plaques translucides.
Démontage de structure métallique et plaques translucides d'un lanterneau à un pan de moins de 3 m de portée maximum, avec équipement oxycoupant, et charge manuelle des décombres dans le camion ou la benne.
Code interne | Désignation |  |  | Quantité | Unité | Prix unitaire | Prix total
mq08sol010 | Équipement d'oxycoupage, avec acétylène comme combustible et oxygène comme comburant. |  |  | 0.23 | h | 3272.89 | 752.76
mo019 | Compagnon professionnel III/CP2 soudeur. |  |  | 0.27 | h | 1137.74 | 307.19
mo113 | Ouvrier d'exécution I/OE1 VRD espaces privés. |  |  | 0.203 | h | 679.23 | 137.88
| Majoration des montants |  |  | 2 | % | 1197.83 | 23.96
| Coûts indirects |  |  | 3 | % | 1221.79 | 36.65
[6 empty] | Montant total HT: | 1258.44