## Feuille 1
EMK020 | m |  | Coffre de volet roulant.
Coffre de volet roulant fait de panneaux de particules plaqués de pin du pays à vernir.
Code interne |  | Désignation |  | Quantité | Unité | Prix unitaire | Prix total
mt22cca010a |  | Coffre de volet roulant en contreplaqué de bois de pin du pays, à vernir, de 11 mm d'épaisseur et 30 à 50 cm de hauteur, y compris le couvercle amovible avec charnières à piano. |  | 1.05 | m | 26686.24 | 28020.55
mo016 |  | Compagnon professionnel III/CP2 menuisier bois. |  | 0.501 | h | 898.45 | 450.12
mo056 |  | Ouvrier professionnel II/OP menuisier bois. |  | 0.358 | h | 534.61 | 191.39
|  | Moyens auxiliaires |  | 2 | % | 28662.06 | 573.24
|  | Coûts indirects |  | 3 | % | 29235.3 | 877.06
Coût d'entretien décennal: 6.624,72F CFA les 10 premières années. | [5 empty] | Montant total HT: | 30112.36