## Feuille 1
EMK030 | U |  | Fermeture métallique.
Fermeture enroulable à lames en tôle d'acier galvanisé, panneau opaque, finition Sendzimir, 300x220 cm, ouverture manuel.
Code interne |  | Désignation |  | Quantité | Unité | Prix unitaire | Prix total
mt26cec010a |  | Fermeture métallique enroulable à lames de tôle en acier galvanisé, panneau opaque, de 0,6 mm d'épaisseur, finition Sendzimir. Comprend caisson récupérateur, axes, guides, ressorts et accessoires. |  | 7.59 | m² | 36314.68 | 275628.42
mt26eem020 |  | Serrure de sécurité au sol pour fermeture enroulable. |  | 1 | U | 120116.42 | 120116.42
mo019 |  | Compagnon professionnel III/CP2 VRD espaces privés. |  | 0.149 | h | 882.08 | 131.43
mo111 |  | Ouvrier d'exécution I/OE1 VRD espaces privés. |  | 0.149 | h | 509.9 | 75.98
mo017 |  | Compagnon professionnel III/CP2 menuisier PVC et métal. |  | 0.347 | h | 896.4 | 311.05
mo057 |  | Ouvrier professionnel II/OP menuisier PVC et métal. |  | 0.347 | h | 532.63 | 184.82
|  | Moyens auxiliaires |  | 2 | % | 396448.12 | 7928.96
|  | Coûts indirects |  | 3 | % | 404377.08 | 12131.31
Coût d'entretien décennal: 91.631,85F CFA les 10 premières années. | [5 empty] | Montant total HT: | 416508.39