## Feuille 1
EMS010 | m² |  | Porte souple industrielle rapide à empilement, de bâche en PVC.
Porte souple industrielle rapide à empilement, d'entre 4,5 et 5 m de hauteur maximale, constituée de bâche en PVC, cadre et structure en acier galvanisé, tableau de manoeuvre, bouton-poussoir, photocellule de sécurité et mécanismes, fixée par encastrement dans une paroi maçonnée.
Code interne |  | Désignation |  | Quantité | Unité | Prix unitaire | Prix total
mt26pes020d |  | Porte souple industrielle rapide à empilement, d'entre 4,5 et 5 m de hauteur maximale, constituée de bâche en PVC, cadre et structure en acier galvanisé, tableau de manoeuvre, bouton-poussoir, photocellule de sécurité et mécanismes, selon NF EN 13241-1. |  | 1 | m² | 162958 | 162958
mt08aaa010a |  | Eau. |  | 0.006 | m³ | 967.21 | 5.8
mt01arg005a |  | Sable de carrière, pour mortier confectionné sur le chantier. |  | 0.007 | t | 10331.3 | 72.32
mt08cem000a |  | Ciment gris en sacs. |  | 1.125 | kg | 70.28 | 79.07
mo011 |  | Compagnon professionnel III/CP2 monteur. |  | 0.608 | h | 1078.04 | 655.45
mo080 |  | Ouvrier professionnel II/OP monteur. |  | 0.608 | h | 667.51 | 405.85
mo113 |  | Ouvrier d'exécution I/OE1 construction. |  | 0.312 | h | 640.45 | 199.82
mo003 |  | Compagnon professionnel III/CP2 électricien. |  | 0.396 | h | 1078.04 | 426.9
|  | Frais de chantier des unités d'ouvrage |  | 2 | % | 164803.21 | 3296.06
Coût d'entretien décennal: 58.347,30F CFA les 10 premières années. | [5 empty] | Montant total HT: | 168099.27