## Feuille 1
EMS010 | m² |  | Porte souple industrielle rapide à empilement, de bâche en PVC.
Porte souple industrielle rapide à empilement, d'entre 5,5 et 6 m de hauteur maximale, constituée de bâche en PVC, cadre et structure en acier galvanisé, tableau de manoeuvre, bouton-poussoir, photocellule de sécurité et mécanismes, fixée par vissage dans le béton.
Code interne |  | Désignation |  | Quantité | Unité | Prix unitaire | Prix total
mt26pes020f |  | Porte souple industrielle rapide à empilement, d'entre 5,5 et 6 m de hauteur maximale, constituée de bâche en PVC, cadre et structure en acier galvanisé, tableau de manoeuvre, bouton-poussoir, photocellule de sécurité et mécanismes, selon NF EN 13241-1. |  | 1 | m² | 128039 | 128039
mo011 |  | Compagnon professionnel III/CP2 monteur. |  | 0.528 | h | 1078.04 | 569.21
mo080 |  | Ouvrier professionnel II/OP monteur. |  | 0.528 | h | 667.51 | 352.45
mo003 |  | Compagnon professionnel III/CP2 électricien. |  | 0.396 | h | 1078.04 | 426.9
|  | Frais de chantier des unités d'ouvrage |  | 2 | % | 129387 | 2587.74
Coût d'entretien décennal: 45.808,46F CFA les 10 premières années. | [5 empty] | Montant total HT: | 131975