## Feuille 1
EMS030 | m² |  | Mur ajouré maçonné.
Mur en maçonnerie de bloc préfabriqué en béton blanc en croisillons décoratifs, de 25x25x8 cm, avec arrêt et main courante, de 10 cm de largeur.
Code interne |  | Désignation |  | Quantité | Unité | Prix unitaire | Prix total
mt09mor030b |  | Mortier bâtard de chaux et de ciment blanc BL-II/A-L 42,5 R, type M-5, confectionné sur chantier avec 250 kg/m³ de ciment et une proportion en volume 1:1:7. |  | 0.008 | m³ | 106330.63 | 850.65
mt20ceh010b |  | Bloc préfabriqué en béton blanc en croisillons décoratifs, de 25x25x8 cm. |  | 18 | U | 1797.14 | 32348.52
mt20ceh011b |  | Arrêt et main courante, de 10 cm de largeur, pour mur de bloc préfabriqué en béton blanc en croisillons décoratifs. |  | 0.02 | m | 3992.67 | 79.85
mo019 |  | Compagnon professionnel III/CP2 VRD espaces privés. |  | 0.79 | h | 882.08 | 696.84
mo111 |  | Ouvrier d'exécution I/OE1 VRD espaces privés. |  | 0.79 | h | 509.9 | 402.82
|  | Moyens auxiliaires |  | 2 | % | 34378.68 | 687.57
|  | Coûts indirects |  | 3 | % | 35066.25 | 1051.99
Coût d'entretien décennal: 7.584,83F CFA les 10 premières années. | [5 empty] | Montant total HT: | 36118.24