## Feuille 1
EMX020 |  | U | Pose de volets.
Mise en place et fixation de volet type volet à persiennes, avec sangles et limites, de jusqu'à 3 m² de surface, par mise en place sur le parement des pattes d'ancrage avec mortier de ciment, confectionné sur chantier, avec additif hydrofuge, dosage 1:6.
Code interne | Désignation |  |  | Quantité | Unité | Prix unitaire | Prix total
mt08aaa010a | Eau. |  |  | 0.006 | m³ | 984.92 | 5.91
mt01arg005a | Sable de carrière, pour mortier préparé sur chantier. |  |  | 0.002 | t | 10532.05 | 21.06
mt08cem000a | Ciment gris en sacs. |  |  | 0.25 | kg | 71.57 | 17.89
mt08adt010 | Additif hydrofuge pour imperméabilisation des mortiers ou des bétons. |  |  | 0.005 | kg | 787.94 | 3.94
mq06hor010 | Bétonnière. |  |  | 0.006 | h | 746.06 | 4.48
mo020 | Compagnon professionnel III/CP2 VRD espaces privés. |  |  | 1.432 | h | 1119.56 | 1603.21
mo113 | Ouvrier d'exécution I/OE1 VRD espaces privés. |  |  | 1.442 | h | 679.23 | 979.45
| Majoration des montants |  |  | 2 | % | 2635.94 | 52.72
| Coûts indirects |  |  | 3 | % | 2688.66 | 80.66
[6 empty] | Montant total HT: | 2769.32