## Feuille 1
END010 | m² |  | Piquage d'un enduit de ciment de parement extérieur.
Piquage d'un crépi de chaux, appliqué sur parement vertical extérieur de jusqu'à 3 m de hauteur, avec moyens manuels, et la charge manuelle des décombres dans le camion ou la benne.
Code interne |  | Désignation |  | Quantité | Unité | Prix unitaire | Prix total
mo113 |  | Ouvrier d'exécution I/OE1 VRD espaces privés. |  | 0.596 | h | 679.23 | 404.82
|  | Majoration des montants |  | 2 | % | 404.82 | 8.1
|  | Coûts indirects |  | 3 | % | 412.92 | 12.39
[6 empty] | Montant total HT: | 425.31