## Feuille 1
END010 | m² |  | Piquage d'un enduit de ciment de parement extérieur.
Piquage d'un crépi de chaux, appliqué sur parement vertical extérieur de jusqu'à 3 m de hauteur, avec marteau électrique, et la charge manuelle des décombres dans le camion ou la benne.
Code interne |  | Désignation |  | Quantité | Unité | Prix unitaire | Prix total
mq05mai040 |  | Marteau électrique. |  | 0.317 | h | 1243.43 | 394.17
mo113 |  | Ouvrier d'exécution I/OE1 VRD espaces privés. |  | 0.417 | h | 679.23 | 283.24
|  | Majoration des montants |  | 2 | % | 677.41 | 13.55
|  | Coûts indirects |  | 3 | % | 690.96 | 20.73
[6 empty] | Montant total HT: | 711.69