## Feuille 1
END010 | m² |  | Piquage d'un enduit de ciment de parement extérieur.
Piquage d'un crépi de chaux, appliqué sur parement vertical extérieur de plus de 3 m de hauteur, avec marteau électrique, et la charge manuelle des décombres dans le camion ou la benne.
Code interne |  | Désignation |  | Quantité | Unité | Prix unitaire | Prix total
mq05mai040 |  | Marteau électrique. |  | 0.396 | h | 1243.43 | 492.4
mo113 |  | Ouvrier d'exécution I/OE1 VRD espaces privés. |  | 0.521 | h | 679.23 | 353.88
|  | Majoration des montants |  | 2 | % | 846.28 | 16.93
|  | Coûts indirects |  | 3 | % | 863.21 | 25.9
[6 empty] | Montant total HT: | 889.11