## Feuille 1
END010 | m² |  | Piquage d'un enduit de ciment de parement extérieur.
Piquage d'un crépi de chaux et ciment, appliqué sur parement vertical extérieur de jusqu'à 3 m de hauteur, avec marteau électrique, et la charge manuelle des décombres dans le camion ou la benne.
Code interne |  | Désignation |  | Quantité | Unité | Prix unitaire | Prix total
mq05mai040 |  | Marteau électrique. |  | 0.357 | h | 1243.43 | 443.9
mo113 |  | Ouvrier d'exécution I/OE1 VRD espaces privés. |  | 0.469 | h | 679.23 | 318.56
|  | Majoration des montants |  | 2 | % | 762.46 | 15.25
|  | Coûts indirects |  | 3 | % | 777.71 | 23.33
[6 empty] | Montant total HT: | 801.04