## Feuille 1
EUR080 | m² |  | Panneau céramique sur parois allégées, en toiture inclinée.
Panneau céramique de toiture inclinée, constitué de pièces en terre cuite à assembler (súper machetón), à revêtir, 50x20x7 cm, appuyées à sec sur une bande de papier disposée sur les pièces guides des parois allégées (non compris dans ce prix).
Code interne |  | Désignation |  | Quantité | Unité | Prix unitaire | Prix total
mt04lcg010b |  | Brique creuse en terre cuite (súper machetón), à revêtir, 50x20x7 cm, selon NF EN 771-1. |  | 10 | U | 232.9 | 2329
mt08aaa010a |  | Eau. |  | 0.006 | m³ | 976.06 | 5.86
mt01arg005a |  | Sable de carrière, pour mortier confectionné sur le chantier. |  | 0.005 | t | 10413.97 | 52.07
mt08cem000a |  | Ciment gris en sacs. |  | 0.56 | kg | 70.93 | 39.72
mq06hor010 |  | Bétonnière. |  | 0.012 | h | 721.82 | 8.66
mo020 |  | Compagnon professionnel III/CP2 construction. |  | 0.677 | h | 1035.49 | 701.03
mo077 |  | Ouvrier professionnel II/OP construction. |  | 0.706 | h | 654.73 | 462.24
|  | Coûts directs complémentaires |  | 2 | % | 3598.58 | 71.97
Coût d'entretien décennal: 73,41F CFA les 10 premières années. | [5 empty] | Montant total HT: | 3670.55