## Feuille 1
EVS010 | m² |  | Verre laminé de sécurité.
Verre laminé de sécurité 6+6 mm, butyral de polyvinyle incolore.
Code interne |  | Désignation |  | Quantité | Unité | Prix unitaire | Prix total
mt21ves010e |  | Verre laminé de sécurité constitué de deux vitres de 6 mm d'épaisseur, unies par une lame de butyral de polyvinyle incolore, selon NF EN ISO 12543-2 et NF EN 14449. |  | 1.006 | m² | 27812.33 | 27979.2
mt21vva015 |  | Cartouche de silicone synthétique incolore de 310 ml (rendement approché de 12 m par cartouche). |  | 0.29 | U | 2142.41 | 621.3
mt21vva021 |  | Produits complémentaires pour la mise en place de verres. |  | 1 | U | 1115.47 | 1115.47
mo054 |  | Compagnon professionnel III/CP2 vitrier. |  | 0.633 | h | 952.69 | 603.05
mo108 |  | Ouvrier professionnel II/OP vitrier. |  | 0.633 | h | 573.1 | 362.77
|  | Moyens auxiliaires |  | 2 | % | 30681.79 | 613.64
|  | Coûts indirects |  | 3 | % | 31295.43 | 938.86
Coût d'entretien décennal: 3.545,77F CFA les 10 premières années. | [5 empty] | Montant total HT: | 32234.29