## Feuille 1
FCB010 | U |  | Écran en acier.
Cloison démontable constituée d'écran opaque de 4x2,9 m, d'acier galvanisé naturel, avec isolation intermédiaire de laine minérale et arrêt supérieur d'acier galvanisé.
Code interne |  | Désignation |  | Quantité | Unité | Prix unitaire | Prix total
mt26mac010a |  | Panneau opaque à rainures et languettes, constitué de deux tôles en acier galvanisé avec isolation intermédiaire en laine minérale de conductivité thermique 0,039 W/(mK). |  | 11.3 | m² | 65755.95 | 743042.24
mt26mac020a |  | Profil en "U" en acier galvanisé pour écrans. |  | 9.7 | m | 3483.42 | 33789.17
mt26mac030a |  | Plinthe en acier galvanisé pour écrans. |  | 3.9 | m | 3618.05 | 14110.4
mo011 |  | Compagnon professionnel III/CP2 monteur. |  | 7.792 | h | 1157.23 | 9017.14
mo080 |  | Ouvrier professionnel II/OP monteur. |  | 7.792 | h | 707.05 | 5509.33
|  | Majoration des montants |  | 2 | % | 805468.28 | 16109.37
|  | Coûts indirects |  | 3 | % | 821577.65 | 24647.33
Coût d'entretien décennal: 152.320,50F CFA les 10 premières années. | [5 empty] | Montant total HT: | 846224.98