## Feuille 1
FCB020 | U |  | Écran en aluminium.
Cloison démontable constituée d'écran opaque de 4x2,9 m, d'aluminium prélaqué, avec isolation intermédiaire de laine minérale et arrêt supérieur vitré.
Code interne |  | Désignation |  | Quantité | Unité | Prix unitaire | Prix total
mt26mal010a |  | Panneau opaque à rainures et languettes, constitué de deux tôles d'aluminium prélaqué avec isolation intermédiaire en laine minérale de conductivité thermique 0,039 W/(mK). |  | 8.2 | m² | 55389.82 | 454196.52
mt26mal020a |  | Profil en "U" d'aluminium prélaqué pour écrans. |  | 9.7 | m | 6344.21 | 61538.84
mt26mal030a |  | Plinthe d'aluminium prélaqué pour écrans. |  | 3.9 | m | 8119.58 | 31666.36
mt21vpi010d |  | Vitre en verre poli incolore, 8 mm. Selon NF EN 410 et NF EN 673. |  | 3 | m² | 24915.45 | 74746.35
mt26mac040 |  | Profilé en aluminium laqué pour réception du verre dans écrans. |  | 8.5 | m | 4762.53 | 40481.51
mo011 |  | Compagnon professionnel III/CP2 monteur. |  | 7.792 | h | 1157.23 | 9017.14
mo080 |  | Ouvrier professionnel II/OP monteur. |  | 7.792 | h | 707.05 | 5509.33
|  | Majoration des montants |  | 2 | % | 677156.05 | 13543.12
|  | Coûts indirects |  | 3 | % | 690699.17 | 20720.98
Coût d'entretien décennal: 99.598,82F CFA les 10 premières années. | [5 empty] | Montant total HT: | 711420.15