## Feuille 1
FCB020 | U |  | Écran en aluminium.
Cloison démontable constituée d'écran vitré de 4x2,9 m avec vitre en verre poli incolore et profilés en aluminium prélaqué, avec arrêt supérieur d'aluminium prélaqué.
Code interne |  | Désignation |  | Quantité | Unité | Prix unitaire | Prix total
mt26mal010a |  | Panneau opaque à rainures et languettes, constitué de deux tôles d'aluminium prélaqué avec isolation intermédiaire en laine minérale de conductivité thermique 0,039 W/(mK). |  | 2.25 | m² | 55389.82 | 124627.1
mt26mal020a |  | Profil en "U" d'aluminium prélaqué pour écrans. |  | 9.7 | m | 6344.21 | 61538.84
mt26mal030a |  | Plinthe d'aluminium prélaqué pour écrans. |  | 3.9 | m | 8119.58 | 31666.36
mt21vpi010d |  | Vitre en verre poli incolore, 8 mm. Selon NF EN 410 et NF EN 673. |  | 8.2 | m² | 24915.45 | 204306.69
mt26mac040 |  | Profilé en aluminium laqué pour réception du verre dans écrans. |  | 18.3 | m | 4762.53 | 87154.3
mo011 |  | Compagnon professionnel III/CP2 monteur. |  | 7.792 | h | 1157.23 | 9017.14
mo080 |  | Ouvrier professionnel II/OP monteur. |  | 7.792 | h | 707.05 | 5509.33
|  | Majoration des montants |  | 2 | % | 523819.76 | 10476.4
|  | Coûts indirects |  | 3 | % | 534296.16 | 16028.88
Coût d'entretien décennal: 77.045,51F CFA les 10 premières années. | [5 empty] | Montant total HT: | 550325.04