## Feuille 1
FCB030 | m² | Écran modulaire.
Cloison démontable constituée d'écran modulaire de verre feuilleté de sécurité 6+6 transparent.
Code interne |  | Désignation | Quantité | Unité | Prix unitaire | Prix total
mt26mmd010gb |  | Écran modulaire de verre feuilleté de sécurité 6+6 transparent, joint entre verres avec silicone, sans profilés entre les modules, profilés visibles supérieurs de 35x45 mm et inférieurs de 60x45 mm, en aluminium anodisé ou laqué standard. | 1 | m² | 104088.74 | 104088.74
mo011 |  | Compagnon professionnel III/CP2 monteur. | 1.299 | h | 1157.23 | 1503.24
mo080 |  | Ouvrier professionnel II/OP monteur. | 1.299 | h | 707.05 | 918.46
|  | Majoration des montants | 2 | % | 106510.44 | 2130.21
|  | Coûts indirects | 3 | % | 108640.65 | 3259.22
Coût d'entretien décennal: 5.594,99F CFA les 10 premières années. |  |  |  |  | Montant total HT: | 111899.87