## Feuille 1
FCB030 | m² | Écran modulaire.
Cloison démontable constituée d'écran modulaire de verre feuilleté de sécurité 6+6 avec butyral translucide.
Code interne |  | Désignation | Quantité | Unité | Prix unitaire | Prix total
mt26mmd010hf |  | Écran modulaire de verre feuilleté de sécurité 6+6 avec butyral translucide, joint entre verres avec silicone, sans profilés entre les modules, profilés visibles supérieurs de 35x45 mm et inférieurs de 60x45 mm, en aluminium anodisé ou laqué standard. | 1 | m² | 142028.52 | 142028.52
mo011 |  | Compagnon professionnel III/CP2 monteur. | 1.299 | h | 1157.23 | 1503.24
mo080 |  | Ouvrier professionnel II/OP monteur. | 1.299 | h | 707.05 | 918.46
|  | Majoration des montants | 2 | % | 144450.22 | 2889
|  | Coûts indirects | 3 | % | 147339.22 | 4420.18
Coût d'entretien décennal: 7.587,97F CFA les 10 premières années. |  |  |  |  | Montant total HT: | 151759.4