## Feuille 1
FCB040 |  | U | Porte intérieure pour écran modulaire.
Porte de verre trempé transparent de 10 mm d'épaisseur, de 2100x800 mm, profilés verticaux en aluminium avec couvre-joints pour cacher le recouvrement avec la structure de l'écran continu; pour écran modulaire.
Code interne | Désignation |  |  | Quantité | Unité | Prix unitaire | Prix total
mt26mmd015g | Porte de verre trempé transparent de 10 mm d'épaisseur, de 2100x800 mm, profilés verticaux en aluminium avec couvre-joints pour cacher le recouvrement avec la structure de l'écran continu, partie fixe supérieure de verre feuilleté de sécurité 5+5, profilés visibles supérieurs en aluminium anodisé ou laqué standard; y compris charnières et serrure à manette. |  |  | 1 | U | 733217.06 | 733217.06
mo011 | Compagnon professionnel III/CP2 monteur. |  |  | 0.649 | h | 1157.23 | 751.04
| Majoration des montants |  |  | 2 | % | 733968.1 | 14679.36
| Coûts indirects |  |  | 3 | % | 748647.46 | 22459.42
Coût d'entretien décennal: 38.555,34F CFA les 10 premières années. | [5 empty] | Montant total HT: | 771106.88