## Feuille 1
FDH020 |  | m² | Systèmes d'habillage "PLACO", en plaques de plâtre, pour cloisons.
Habillage de cloison, système Placo Prima "PLACO", réalisé avec une plaque de plâtre A / NF EN 520 - 1200 / 2500 / 15 / bord affiné, BA 15 "PLACO", reçue avec pâte de collage sur le parement vertical, avec une épaisseur totale de 35 mm.
Code interne | Désignation |  |  | Quantité | Unité | Prix unitaire | Prix total
mt12plm050a | Pâte de collage MAP "PLACO", selon NF EN 14496. |  |  | 4.8 | kg | 547.11 | 2626.13
mt12plk010aadi | Plaque de plâtre A / NF EN 520 - 1200 / 2500 / 15 / bord affiné, BA 15 "PLACO", constituée d'une âme en plâtre d'origine naturelle fourrée et liée aux deux lames de carton fort. |  |  | 1.05 | m² | 5019.61 | 5270.59
mt12plj010a | Bande microperforée, "PLACO", pour finition des joints de plaques de plâtre. |  |  | 1.4 | m | 42.23 | 59.12
mt12plm010a | Pâte de séchage en poudre, SN "PLACO", pour le traitement des joints des plaques en plâtre. |  |  | 0.33 | kg | 989.76 | 326.62
mo052 | Compagnon professionnel III/CP2 plaquiste. |  |  | 0.268 | h | 911.75 | 244.35
mo098 | Ouvrier professionnel II/OP plaquiste. |  |  | 0.268 | h | 530.66 | 142.22
| Moyens auxiliaires |  |  | 2 | % | 8669.03 | 173.38
| Coûts indirects |  |  | 3 | % | 8842.41 | 265.27
Coût d'entretien décennal: 1.001,84F CFA les 10 premières années. | [5 empty] | Montant total HT: | 9107.68