## Feuille 1
FDH100 | m² |  | Habillage en plaques de plâtre avec isolation incorporée.
Habillage, réalisée avec plaque de plâtre avec isolation de polystyrène expansé, collée avec du mortier adhésif sur le parement vertical; 45 mm d'épaisseur totale. Le prix comprend la résolution des rencontres et des points singuliers et les travaux auxiliaires de maçonnerie pour installations.
Code interne |  | Désignation |  | Quantité | Unité | Prix unitaire | Prix total
mt12psg035a |  | Mortier adhésif, selon NF EN 14496. |  | 4 | kg | 372.86 | 1491.44
mt12psg240a |  | Plaque transformée de 10+20 mm d'épaisseur formée d'une plaque de plâtre 9,5x1200x2600, BA, NF EN 13950 qui porte une lame de polystyrène expansé de 15 kg/m³ de densité par une face et un film d'aluminium qui agit comme pare-vapeur par l'autre adhérée. |  | 1.05 | m² | 5827.69 | 6119.07
mt12psg030a |  | Pâte à joints, selon NF EN 13963. |  | 0.25 | kg | 798.49 | 199.62
mt12psg040a |  | Bande à joint, selon NF EN 13963. |  | 1.6 | m | 24.76 | 39.62
mo053 |  | Compagnon professionnel III/CP2 plaquiste. |  | 0.396 | h | 1078.04 | 426.9
mo100 |  | Ouvrier professionnel II/OP plaquiste. |  | 0.396 | h | 667.51 | 264.33
|  | Frais de chantier des unités d'ouvrage |  | 2 | % | 8540.98 | 170.82
Coût d'entretien décennal: 958,30F CFA les 10 premières années. | [5 empty] | Montant total HT: | 8711.8