## Feuille 1
FDH170 |  | m² | Système d'habillage "ROCKWOOL", en plaques de plâtre avec isolation incorporée, pour cloisons.
Habillage de cloison, réalisée avec plaques de plâtre - ¦(10+30) (LR) Labelrock¦ "ROCKWOOL", avec isolation de laine de roche, de 30 mm d'épaisseur, incorporée à la plaque, reçue avec pâte de collage sur le parement vertical; et 55 mm d'épaisseur totale.
Code interne | Désignation |  |  | Quantité | Unité | Prix unitaire | Prix total
mt12psg035a | Pâte de collage, selon NF EN 14496. |  |  | 3.5 | kg | 510.95 | 1788.33
mt16lrw090a | Plaque préfabriquée en plâtre avec un panneau en laine de roche à double densité, Labelrock "ROCKWOOL", épaisseur 10+30 mm, résistance thermique 0,9 m²K/W, conductivité thermique 0,034 W/(mK), chaleur spécifique 840 J/kgK, coefficient de résistance à la diffusion de la vapeur d'eau 1,3 et Euroclasse A1 de réaction au feu. |  |  | 1.05 | m² | 14483.38 | 15207.55
mt12psg030a | Pâte pour joints, selon NF EN 13963. |  |  | 0.3 | kg | 1115.49 | 334.65
mt12psg040a | Bande de joints. |  |  | 1.6 | m | 30.06 | 48.1
mo052 | Compagnon professionnel III/CP2 plaquiste. |  |  | 0.418 | h | 911.75 | 381.11
mo098 | Ouvrier professionnel II/OP plaquiste. |  |  | 0.149 | h | 530.66 | 79.07
| Moyens auxiliaires |  |  | 2 | % | 17838.81 | 356.78
| Coûts indirects |  |  | 3 | % | 18195.59 | 545.87
Coût d'entretien décennal: 2.061,56F CFA les 10 premières années. | [5 empty] | Montant total HT: | 18741.46