## Feuille 1
FDP060 | m² |  | Contrecloison en plaques de plâtre, antiradiations, système "KNAUF".
Contrecloison reliée à la paroi, système K151.es "KNAUF", réalisée avec une plaque de plâtre - ¦12,5 antiradiations RX¦, ancrée au parement vertical par ossature constituée de fourrures; séparation entre fourrures 625 mm; 39,5 mm d'épaisseur totale.
Code interne |  | Désignation |  | Quantité | Unité | Prix unitaire | Prix total
mt12pfk012a |  | Profilé U 30/30 en tôle d'acier galvanisé, systèmes "KNAUF", épaisseur 0,55 mm. |  | 1.22 | m | 824.21 | 1005.54
mt12pfk011a |  | Fourrure 60/27 "KNAUF" en tôle d'acier galvanisé. |  | 1.75 | m | 1284.8 | 2248.4
mt12ark020a |  | Bande de plomb autoadhésive antiradiations RX "KNAUF", de 50 mm de largeur et 1 mm d'épaisseur. |  | 2.7 | m | 6320.15 | 17064.41
mt12ark010a |  | Plaque antiradiations RX 12,5+0,5 mm "KNAUF" constituée d'une plaque de plâtre DF / NF EN 520 - 625 / 2600 / 12,5, coupe-feu, revêtue sur une de ses faces avec une lame et carton et une autre de plomb de 0,5 mm, selon NF EN 14190. |  | 1.05 | m² | 71625.41 | 75206.68
mt12ptk010ba |  | Vis LB "KNAUF" 3,5x9,5. |  | 1.4 | U | 16.16 | 22.62
mt12pek020k |  | Ancrage direct de 125 mm, pour fourrure 60/27, "KNAUF". |  | 1.5 | U | 702.52 | 1053.78
mt12ptk010cd |  | Vis autoforeuse TN "KNAUF" 3,5x25. |  | 12.25 | U | 8.08 | 98.98
mt12ptk010cf |  | Vis autoforeuse TN "KNAUF" 3,5x35. |  | 14.875 | U | 10.5 | 156.19
mt12psg220 |  | Fixation composée d'une cheville et d'une vis 5x27. |  | 2.5 | U | 51.96 | 129.9
mt12pik020 |  | Pâte Uniflott GLS "KNAUF", selon NF EN 13963. |  | 0.3 | kg | 1323.91 | 397.17
|  | Coûts directs complémentaires |  | 2 | % | 97383.67 | 1947.67
Coût d'entretien décennal: 10.926,45F CFA les 10 premières années. | [5 empty] | Montant total HT: | 99331.34