## Feuille 1
FIC050 |  | m² | Isolation acoustique dans les divisions, à travers le plénum.
Barrière acoustique pour cloison de séparation, installée à travers le plénum, entre le plancher et la cloison de séparation, constituée de panneau acoustique autoportant en laine minérale, composé de modules de 1200x1000x80 mm, fixée mécaniquement sur une structure de support (non comprise dans ce prix).
Code interne | Désignation |  |  | Quantité | Unité | Prix unitaire | Prix total
mt12par120c | Panneau acoustique autoportant en laine minérale, composé de modules de 1200x1000x80 mm, revêtu sur les deux faces avec un complexe kraft aluminium, Euroclasse A2-s1, d0 de réaction au feu, comme barrière acoustique dans les plénums, entre le plancher et la cloison. |  |  | 1.05 | m² | 37250.39 | 39112.91
mt42con020 | Bande autoadhésive en aluminium de 50 microns d'épaisseur et de 65 mm de largeur à base de résines acryliques, pour le scellage et la fixation de l'isolation. |  |  | 1.5 | m | 155.21 | 232.82
mo054 | Compagnon professionnel III/CP2 poseur d'isolants rigides ou flexibles. |  |  | 0.614 | h | 1157.23 | 710.54
mo101 | Ouvrier professionnel II/OP poseur d'isolants rigides ou flexibles. |  |  | 0.614 | h | 707.05 | 434.13
| Majoration des montants |  |  | 2 | % | 40490.4 | 809.81
| Coûts indirects |  |  | 3 | % | 41300.21 | 1239.01
Coût d'entretien décennal: 2.126,96F CFA les 10 premières années. | [5 empty] | Montant total HT: | 42539.22