## Feuille 1
FIF010 |  | m² | Isolation sous plancher avec laines minérales.
Isolation thermique sous plancher constituée de panneau rigide en laine minérale, selon NF EN 13162, non revêtu, de 40 mm d'épaisseur, résistance thermique 1,15 m²K/W, conductivité thermique 0,034 W/(mK), fixé avec adhésif cémenteux.
Code interne | Désignation |  |  | Quantité | Unité | Prix unitaire | Prix total
mt16lra020nq | Panneau rigide en laine minérale, selon NF EN 13162, non revêtu, de 40 mm d'épaisseur, résistance thermique 1,15 m²K/W, conductivité thermique 0,034 W/(mK). |  |  | 1.05 | m² | 4875.28 | 5119.04
mt16aaa050 | Répercussion d' adhésif cémenteux pour fixation de panneaux isolants. |  |  | 1 | m² | 290.9 | 290.9
mo054 | Compagnon professionnel III/CP2 poseur d'isolants rigides ou flexibles. |  |  | 0.123 | h | 1157.21 | 142.34
mo101 | Ouvrier professionnel II/OP poseur d'isolants rigides ou flexibles. |  |  | 0.123 | h | 707.04 | 86.97
| Coûts directs complémentaires |  |  | 2 | % | 5639.25 | 112.79
Coût d'entretien décennal: 115,04F CFA les 10 premières années. | [5 empty] | Montant total HT: | 5752.04