## Feuille 1
FIL010 | m² | Isolation acoustique au bruit aérien sur faux plafond, avec des panneaux de laine minérale.
Isolation acoustique au bruit aérien sur faux plafond (non compris dans ce prix), formée de panneau rigide en laine minérale, selon NF EN 13162, non revêtu, de 30 mm d'épaisseur.
Code interne | Désignation |  | Quantité | Unité | Prix unitaire | Prix total
mt16lra020ma | Panneau rigide en laine minérale, selon NF EN 13162, non revêtu, de 30 mm d'épaisseur, résistance thermique 0,85 m²K/W, conductivité thermique 0,034 W/(mK). |  | 1.05 | m² | 3715.24 | 3901
mo054 | Compagnon professionnel III/CP2 poseur d'isolants rigides ou flexibles. |  | 0.086 | h | 1157.21 | 99.52
mo101 | Ouvrier professionnel II/OP poseur d'isolants rigides ou flexibles. |  | 0.086 | h | 707.04 | 60.81
| Coûts directs complémentaires |  | 2 | % | 4061.33 | 81.23
Coût d'entretien décennal: 82,85F CFA les 10 premières années. |  |  |  |  | Montant total HT: | 4142.56