## Feuille 1
FKP040 | U | Pose de grille de défense.
Mise en place et fixation d'une grille de défense métallique, de jusqu'à 2 m² de surface, par scellage des pattes d'ancrage dans l'ouvrage avec du mortier de ciment, confectionné sur chantier, avec adjuvant hydrofuge, dosage 1:4.
Code interne |  | Désignation | Quantité | Unité | Prix unitaire | Prix total
mt08aaa010a |  | Eau. | 0.006 | m³ | 976.06 | 5.86
mt01arg005a |  | Sable de carrière, pour mortier confectionné sur le chantier. | 0.015 | t | 10413.97 | 156.21
mt08cem000a |  | Ciment gris en sacs. | 3.8 | kg | 70.93 | 269.53
mt08adt010 |  | Adjuvant hydrofuge pour imperméabilisation des mortiers ou des bétons. | 0.076 | kg | 780.85 | 59.34
mq06hor010 |  | Bétonnière. | 0.008 | h | 721.82 | 5.77
mo020 |  | Compagnon professionnel III/CP2 construction. | 0.668 | h | 1035.49 | 691.71
mo113 |  | Ouvrier d'exécution I/OE1 construction. | 0.841 | h | 626.79 | 527.13
|  | Coûts directs complémentaires | 2 | % | 1715.55 | 34.31
[5 empty] | Montant total HT: | 1749.86