## Feuille 1
FLE010 | m² |  | Faux plafond démontable en dalles de plâtre.
Faux plafond suspendu démontable, situé à une hauteur inférieure à 4 m, constitué de: OSSATURE: ossature apparente finition laquée, couleur blanche, comprenant profilés primaires et secondaires, suspendus du plancher ou de l'élément porteur avec des tiges et des crochets; PLAQUES: dalles de plâtre, à surface fissurée, 60x60 cm. Comprend les cornières, les fixations pour l'ancrage des profilés et les accessoires de montage.
Code interne |  | Désignation |  | Quantité | Unité | Prix unitaire | Prix total
mt12fac020b |  | Tige métallique en acier galvanisé de 6 mm de diamètre. |  | 1 | U | 272.46 | 272.46
mt12fac030a |  | Ossature apparente avec finition laqué blanc, pour faux plafonds démontables, y compris pièces complémentaires et spéciales. |  | 4 | m | 740.75 | 2963
mt12fac060 |  | Cornière pour arrêts périmétriques. |  | 0.6 | U | 527.89 | 316.73
mt12fac050 |  | Accessoires pour l'installation de faux plafonds démontables. |  | 0.2 | U | 1370.81 | 274.16
mt12fpe020a |  | Dalle de plâtre, à surface fissurée, 60x60 cm, à placer sur ossature apparente dans les faux plafonds démontables. |  | 1.02 | m² | 4257.16 | 4342.3
mo035 |  | Compagnon professionnel III/CP2 poseur de faux plafonds en dalles et de moulures. |  | 0.303 | h | 1727.44 | 523.41
mo117 |  | Ouvrier poseur de faux plafonds en dalles et de moulures. |  | 0.303 | h | 1065.7 | 322.91
|  | Frais de chantier des unités d'ouvrage |  | 2 | % | 9014.97 | 180.3
Coût d'entretien décennal: 2.298,82F CFA les 10 premières années. | [5 empty] | Montant total HT: | 9195.27