## Feuille 1
FLE030 | m² |  | Faux plafond démontable en plaques de plâtre.
Faux plafond démontable, situé à une hauteur inférieure à 4 m, décoratif constitué de plaques lisses de plâtre, finition non revêtu, de 600x600x9,5 mm, avec des profilés à vue.
Code interne |  | Désignation |  | Quantité | Unité | Prix unitaire | Prix total
mt12psg220 |  | Fixation composée d'une cheville et d'une vis 5x27. |  | 0.84 | U | 56.92 | 47.81
mt12psg190 |  | Tige d'accroche. |  | 0.84 | U | 863.16 | 725.05
mt12psg210a |  | Suspension pour faux plafonds suspendus. |  | 0.84 | U | 705.36 | 592.5
mt12psg210b |  | Goupille pour la fixation de la suspension, en faux plafonds suspendus. |  | 0.84 | U | 115.5 | 97.02
mt12psg210c |  | Connexion supérieure pour fixer la tige à la suspension, en faux plafonds suspendus. |  | 0.84 | U | 863.37 | 725.23
mt12psg200a |  | Profilé primaire 24x38x3700 mm, en acier galvanisé, selon NF EN 13964. |  | 0.84 | m | 798.62 | 670.84
mt12psg200b |  | Profilé secondaire 24x32x600 mm, en acier galvanisé, selon NF EN 13964. |  | 0.84 | m | 798.62 | 670.84
mt12psg200c |  | Profilé secondaire 24x32x1200 mm, en acier galvanisé, selon NF EN 13964. |  | 1.67 | m | 798.62 | 1333.7
mt12psg200d |  | Profilé angulaire 25x25x3000 mm, en acier galvanisé, selon NF EN 13964. |  | 0.4 | m | 661.22 | 264.49
mt12psg020b |  | Plaque lisse de plâtre, finition non revêtu, de 600x600x9,5 mm, pour plafonds révisables, selon NF EN 13964. |  | 1.05 | m² | 4697.27 | 4932.13
mo014 |  | Compagnon professionnel III/CP2 monteur de faux plafonds en plaques de plâtre. |  | 0.337 | h | 911.75 | 307.26
mo077 |  | Ouvrier professionnel II/OP monteur de faux plafonds en plaques de plâtre. |  | 0.337 | h | 530.66 | 178.83
|  | Moyens auxiliaires |  | 2 | % | 10545.7 | 210.91
|  | Coûts indirects |  | 3 | % | 10756.61 | 322.7
Coût d'entretien décennal: 2.769,83F CFA les 10 premières années. | [5 empty] | Montant total HT: | 11079.31