## Feuille 1
FLE030 | m² | Faux plafond démontable en plaques de plâtre.
Faux plafond démontable, situé à une hauteur inférieure à 4 m, décoratif constitué de plaques lisses de plâtre, finition avec vinyle blanc, de 600x600x9,5 mm, avec des profilés à vue.
Code interne | Désignation |  | Quantité | Unité | Prix unitaire | Prix total
mt12psg220 | Fixation composée d'une cheville et d'une vis 5x27. |  | 0.84 | U | 56.92 | 47.81
mt12psg190 | Tige d'accroche. |  | 0.84 | U | 863.16 | 725.05
mt12psg210a | Suspension pour faux plafonds suspendus. |  | 0.84 | U | 705.36 | 592.5
mt12psg210b | Goupille pour la fixation de la suspension, en faux plafonds suspendus. |  | 0.84 | U | 115.5 | 97.02
mt12psg210c | Connexion supérieure pour fixer la tige à la suspension, en faux plafonds suspendus. |  | 0.84 | U | 863.37 | 725.23
mt12psg200a | Profilé primaire 24x38x3700 mm, en acier galvanisé, selon NF EN 13964. |  | 0.84 | m | 798.62 | 670.84
mt12psg200b | Profilé secondaire 24x32x600 mm, en acier galvanisé, selon NF EN 13964. |  | 0.84 | m | 798.62 | 670.84
mt12psg200c | Profilé secondaire 24x32x1200 mm, en acier galvanisé, selon NF EN 13964. |  | 1.67 | m | 798.62 | 1333.7
mt12psg200d | Profilé angulaire 25x25x3000 mm, en acier galvanisé, selon NF EN 13964. |  | 0.4 | m | 661.22 | 264.49
mt12psg020j | Plaque lisse de plâtre, finition avec vinyle blanc, de 600x600x9,5 mm, pour plafonds révisables, selon NF EN 13964. |  | 1.05 | m² | 6638.01 | 6969.91
mo014 | Compagnon professionnel III/CP2 monteur de faux plafonds en plaques de plâtre. |  | 0.337 | h | 911.75 | 307.26
mo077 | Ouvrier professionnel II/OP monteur de faux plafonds en plaques de plâtre. |  | 0.337 | h | 530.66 | 178.83
| Moyens auxiliaires |  | 2 | % | 12583.48 | 251.67
| Coûts indirects |  | 3 | % | 12835.15 | 385.05
Coût d'entretien décennal: 3.305,05F CFA les 10 premières années. |  |  |  |  | Montant total HT: | 13220.2