## Feuille 1
FLE040 |  | m² | Plafond suspendu démontable en plaques de plâtre.
Plafond suspendu démontable, situé à une hauteur inférieure à 4 m, décoratif constitué de plaques lisses de plâtre, finition avec vinyle blanc, de 600x600x12,5 mm, avec des profilés visible.
Code interne | Désignation |  |  | Quantité | Unité | Prix unitaire | Prix total
mt12psg220 | Fixation composée d'une cheville et d'une vis 5x27. |  |  | 0.84 | U | 52.53 | 44.13
mt12psg190 | Tige d'accroche. |  |  | 0.84 | U | 796.48 | 669.04
mt12psg210a | Suspension pour faux plafonds suspendus. |  |  | 0.84 | U | 650.87 | 546.73
mt12psg210b | Goupille pour la fixation de la suspension, en faux plafonds suspendus. |  |  | 0.84 | U | 106.58 | 89.53
mt12psg210c | Connexion supérieure pour fixer la tige à la suspension, en faux plafonds suspendus. |  |  | 0.84 | U | 796.67 | 669.2
mt12psg200a | Profilé primaire 24x38x3700 mm, en acier galvanisé, selon NF EN 13964. |  |  | 0.84 | m | 736.93 | 619.02
mt12psg200b | Profilé secondaire 24x32x600 mm, en acier galvanisé, selon NF EN 13964. |  |  | 0.84 | m | 736.93 | 619.02
mt12psg200c | Profilé secondaire 24x32x1200 mm, en acier galvanisé, selon NF EN 13964. |  |  | 1.67 | m | 736.93 | 1230.67
mt12psg200d | Profilé angulaire 25x25x3000 mm, en acier galvanisé, selon NF EN 13964. |  |  | 0.4 | m | 610.14 | 244.06
mt12psg020l | Plaque lisse de plâtre, finition avec vinyle blanc, de 600x600x12,5 mm, pour plafonds révisables, selon NF EN 13964. |  |  | 1.05 | m² | 6695.72 | 7030.51
mo015 | Compagnon professionnel III/CP2 monteur de faux plafonds en plaques de plâtre. |  |  | 0.296 | h | 1157.23 | 342.54
mo082 | Ouvrier professionnel II/OP monteur de faux plafonds en plaques de plâtre. |  |  | 0.296 | h | 707.05 | 209.29
| Majoration des montants |  |  | 2 | % | 12313.74 | 246.27
| Coûts indirects |  |  | 3 | % | 12560.01 | 376.8
Coût d'entretien décennal: 3.234,20F CFA les 10 premières années. | [5 empty] | Montant total HT: | 12936.81