## Feuille 1
FLE040 |  | m² | Plafond suspendu démontable en plaques de plâtre.
Plafond suspendu démontable, situé à une hauteur inférieure à 4 m, acoustique constitué de plaques perforées de plâtre, avec bord pour profilés visibles, de 600x600x9,5 mm, avec des profilés visible.
Code interne | Désignation |  |  | Quantité | Unité | Prix unitaire | Prix total
mt12psg220 | Fixation composée d'une cheville et d'une vis 5x27. |  |  | 0.84 | U | 52.53 | 44.13
mt12psg190 | Tige d'accroche. |  |  | 0.84 | U | 796.48 | 669.04
mt12psg210a | Suspension pour faux plafonds suspendus. |  |  | 0.84 | U | 650.87 | 546.73
mt12psg210b | Goupille pour la fixation de la suspension, en faux plafonds suspendus. |  |  | 0.84 | U | 106.58 | 89.53
mt12psg210c | Connexion supérieure pour fixer la tige à la suspension, en faux plafonds suspendus. |  |  | 0.84 | U | 796.67 | 669.2
mt12psg200a | Profilé primaire 24x38x3700 mm, en acier galvanisé, selon NF EN 13964. |  |  | 0.84 | m | 736.93 | 619.02
mt12psg200b | Profilé secondaire 24x32x600 mm, en acier galvanisé, selon NF EN 13964. |  |  | 0.84 | m | 736.93 | 619.02
mt12psg200c | Profilé secondaire 24x32x1200 mm, en acier galvanisé, selon NF EN 13964. |  |  | 1.67 | m | 736.93 | 1230.67
mt12psg200d | Profilé angulaire 25x25x3000 mm, en acier galvanisé, selon NF EN 13964. |  |  | 0.4 | m | 610.14 | 244.06
mt12psg025a | Plaque perforée de plâtre, avec bord pour profilés visibles, de 600x600x9,5 mm, pour plafonds révisables, selon NF EN 13964. |  |  | 1.05 | m² | 17194.93 | 18054.68
mo015 | Compagnon professionnel III/CP2 monteur de faux plafonds en plaques de plâtre. |  |  | 0.296 | h | 1157.23 | 342.54
mo082 | Ouvrier professionnel II/OP monteur de faux plafonds en plaques de plâtre. |  |  | 0.296 | h | 707.05 | 209.29
| Majoration des montants |  |  | 2 | % | 23337.91 | 466.76
| Coûts indirects |  |  | 3 | % | 23804.67 | 714.14
Coût d'entretien décennal: 6.129,70F CFA les 10 premières années. | [5 empty] | Montant total HT: | 24518.81