## Feuille 1
FLE110 |  | m² | Plafond suspendu démontable de bacs métalliques.
Plafond suspendu démontable, situé à une hauteur inférieure à 4 m, constitué de bacs d'acier galvanisé postlaqué finition microperforée, couleur blanc, de 600x600 mm et 0,5 mm d'épaisseur, avec des profilés semi-visible.
Code interne | Désignation |  |  | Quantité | Unité | Prix unitaire | Prix total
mt12fbh030l | Bac en acier galvanisé postlaqué finition microperforée, couleur blanc, de 600x600 mm et de 0,5 mm d'épaisseur, avec bord pour profilés semi-visibles, pour plafonds révisables. |  |  | 1.03 | m² | 22678.29 | 23358.64
mt12psg200a | Profilé primaire 24x38x3700 mm, en acier galvanisé, selon NF EN 13964. |  |  | 0.882 | m | 736.93 | 649.97
mt12psg200b | Profilé secondaire 24x32x600 mm, en acier galvanisé, selon NF EN 13964. |  |  | 0.882 | m | 736.93 | 649.97
mt12psg200c | Profilé secondaire 24x32x1200 mm, en acier galvanisé, selon NF EN 13964. |  |  | 1.753 | m | 736.93 | 1291.84
mt12psg200d | Profilé angulaire 25x25x3000 mm, en acier galvanisé, selon NF EN 13964. |  |  | 0.7 | m | 610.14 | 427.1
mt12psg210a | Suspension pour faux plafonds suspendus. |  |  | 0.84 | U | 650.87 | 546.73
mt12psg210b | Goupille pour la fixation de la suspension, en faux plafonds suspendus. |  |  | 0.84 | U | 106.58 | 89.53
mt12psg210c | Connexion supérieure pour fixer la tige à la suspension, en faux plafonds suspendus. |  |  | 0.84 | U | 796.67 | 669.2
mt12psg190 | Tige d'accroche. |  |  | 0.84 | U | 796.48 | 669.04
mt12psg220 | Fixation composée d'une cheville et d'une vis 5x27. |  |  | 0.84 | U | 52.53 | 44.13
mo015 | Compagnon professionnel III/CP2 monteur de faux plafonds en plaques de plâtre. |  |  | 0.308 | h | 1157.23 | 356.43
mo082 | Ouvrier professionnel II/OP monteur de faux plafonds en plaques de plâtre. |  |  | 0.308 | h | 707.05 | 217.77
| Majoration des montants |  |  | 2 | % | 28970.35 | 579.41
| Coûts indirects |  |  | 3 | % | 29549.76 | 886.49
Coût d'entretien décennal: 7.000,34F CFA les 10 premières années. | [5 empty] | Montant total HT: | 30436.25