## Feuille 1
FLE120 |  | m² | Plafond suspendu démontable en bacs métalliques, système "KNAUF".
Plafond suspendu démontable, situé à une hauteur inférieure à 4 m, Ras "KNAUF", constitué de bacs d'acier galvanisé prélaqué finition perforé tissue, couleur silvermetalic, de 0,5 mm d'épaisseur, avec bord A Arasé, avec des profilés visible.
Code interne | Désignation |  |  | Quantité | Unité | Prix unitaire | Prix total
mt12pbk010afc | Bac en acier galvanisé prélaqué "KNAUF" finition perforé tissue, couleur silvermetalic, de 0,5 mm d'épaisseur, avec bord A Arasé, pour plafonds révisables. |  |  | 1.03 | m² | 23567.56 | 24274.59
mt12pfk060f | Profilé primaire EASY T - 24/38/3700 mm "KNAUF", couleur silvermetalic, en acier galvanisé, selon NF EN 13964. |  |  | 0.882 | m | 963.94 | 850.2
mt12pfk060n | Profilé secondaire EASY T - 24/32/600 mm "KNAUF", couleur silvermetalic, en acier galvanisé, selon NF EN 13964. |  |  | 0.882 | m | 963.94 | 850.2
mt12pfk060p | Profilé secondaire EASY T - 24/32/1200 mm "KNAUF", couleur silvermetalic, en acier galvanisé, selon NF EN 13964. |  |  | 1.753 | m | 963.94 | 1689.79
mt12pfk050c | Profilé angulaire EASY L - 25/25/3050 mm "KNAUF", couleur silvermetalic, en acier galvanisé, selon NF EN 13964. |  |  | 0.7 | m | 800.56 | 560.39
mt12pek050a | Accroche Nonius "KNAUF", pour faux plafonds suspendus. |  |  | 0.84 | U | 687.75 | 577.71
mt12pek050b | Goupille Nonius "KNAUF", pour faux plafonds suspendus. |  |  | 0.84 | U | 112.65 | 94.63
mt12pek050c | Partie supérieure Nonius "KNAUF", 530/630, pour faux plafonds suspendus. |  |  | 0.84 | U | 841.82 | 707.13
mt12pek030 | Tige d'accroche "KNAUF" de 100 cm. |  |  | 0.84 | U | 360.99 | 303.23
mt12psg220 | Fixation composée d'une cheville et d'une vis 5x27. |  |  | 0.84 | U | 52.53 | 44.13
mo015 | Compagnon professionnel III/CP2 monteur de faux plafonds en plaques de plâtre. |  |  | 0.339 | h | 1157.23 | 392.3
mo082 | Ouvrier professionnel II/OP monteur de faux plafonds en plaques de plâtre. |  |  | 0.339 | h | 707.05 | 239.69
| Majoration des montants |  |  | 2 | % | 30583.99 | 611.68
| Coûts indirects |  |  | 3 | % | 31195.67 | 935.87
Coût d'entretien décennal: 7.390,25F CFA les 10 premières années. | [5 empty] | Montant total HT: | 32131.54