## Feuille 1
FLE140 |  | m² | Plafond suspendu démontable de grille métallique, système Fonotech Fonosteel "BUTECH".
Plafond suspendu démontable, situé à une hauteur supérieure ou égale à 4 m, de bacs de grille métallique de maille 50x50 mm, autoportants, en acier galvanisé, modèle Steel Grid, couleur à choisir sur la carte RAL "BUTECH" "PORCELANOSA GRUPO", de 600x600 mm et 0,6 mm d'épaisseur.
Code interne | Désignation |  |  | Quantité | Unité | Prix unitaire | Prix total
mt12pmb015b | Faux plafond démontable constitué de bacs de grille métallique de maille 50x50 mm, autoportants, en acier galvanisé, modèle Steel Grid, couleur à choisir sur la carte RAL, "BUTECH" "PORCELANOSA GRUPO", de 600x600 mm et 0,6 mm d'épaisseur, et Euroclasse A-s2,d0 de réaction au feu, selon NF EN 13168; comprend le système de profilés visibles de 15 mm de largeur de profil, finition prélaqué en couleur noir et les tiges de fixation. |  |  | 1.03 | m² | 68586.92 | 70644.53
mo015 | Compagnon professionnel III/CP2 monteur de faux plafonds en plaques de plâtre. |  |  | 0.339 | h | 1157.23 | 392.3
mo082 | Ouvrier professionnel II/OP monteur de faux plafonds en plaques de plâtre. |  |  | 0.339 | h | 707.05 | 239.69
| Majoration des montants |  |  | 2 | % | 71276.52 | 1425.53
| Coûts indirects |  |  | 3 | % | 72702.05 | 2181.06
Coût d'entretien décennal: 15.725,45F CFA les 10 premières années. | [5 empty] | Montant total HT: | 74883.11