## Feuille 1
FLN010 |  | m² | Faux plafond continu en plaques de plâtre.
Faux plafond continu à revêtir, situé à une hauteur inférieure à 4 m, de plaques nervurés en plâtre, de 100x60 cm, avec bord droit et finition lisse, suspendues du plancher avec des tiges métalliques.
Code interne | Désignation |  |  | Quantité | Unité | Prix unitaire | Prix total
mt12fpe010b | Plaque de plâtre, nervurée, de 100x60 cm et de 8 mm d'épaisseur (20 mm d'épaisseur totale, y compris les nervures), avec bord droit et finition lisse, non revêtu, pour faux plafonds. |  |  | 1.05 | m² | 2540.56 | 2667.59
mt12fac020a | Tige métallique en acier galvanisé de 3 mm de diamètre. |  |  | 3.5 | U | 228.73 | 800.56
mt12fac021 | Fil d'acier galvanisé de 0,7 mm de diamètre. |  |  | 0.1 | kg | 923.1 | 92.31
mo035 | Compagnon professionnel III/CP2 poseur de faux plafonds en dalles et de moulures. |  |  | 0.358 | h | 1119.56 | 400.8
mo117 | Ouvrier poseur de faux plafonds en dalles et de moulures. |  |  | 0.358 | h | 679.23 | 243.16
| Majoration des montants |  |  | 2 | % | 4204.42 | 84.09
| Coûts indirects |  |  | 3 | % | 4288.51 | 128.66
Coût d'entretien décennal: 750,92F CFA les 10 premières années. | [5 empty] | Montant total HT: | 4417.17