## Feuille 1
FLN100 |  | m² | Faux plafond continu antiradiations, système "KNAUF".
Faux plafond continu, situé à une hauteur supérieure ou égale à 4 m, lisse K112E "KNAUF" suspendu avec une structure métallique (12,5+1,0+1+27+27), formé d'une plaque antiradiations RX 12,5+1,0 mm "KNAUF".
Code interne | Désignation |  |  | Quantité | Unité | Prix unitaire | Prix total
mt12pfk012b | Profilé UD 28x27 en tôle d'acier galvanisé, systèmes "KNAUF", épaisseur 0,6 mm. |  |  | 0.4 | m | 808.73 | 323.49
mt12ptk030 | Fixation "KNAUF" pour béton. |  |  | 2.3 | U | 179.72 | 413.36
mt12pek020e | Ancrage direct de 125 mm pour pièce d'ossature 60/27, "KNAUF". |  |  | 1.5 | U | 686.2 | 1029.3
mt12ptk010ab | Vis LN "KNAUF" 3,5x11. |  |  | 3 | U | 36.92 | 110.76
mt12pfk011a | Ossature 60/27 "KNAUF" en tôle d'acier galvanisé. |  |  | 4.4 | m | 1339.72 | 5894.77
mt12pek020k | Connecteur pour pièce d'ossature 60/27, "KNAUF". |  |  | 0.9 | U | 396.2 | 356.58
mt12pek020c | Faîte pour pièce d'ossature 60/27, "KNAUF". |  |  | 3.6 | U | 489.65 | 1762.74
mt12ark020a | Bande de plomb auto-adhésive antiradiations RX "KNAUF", de 50 mm de largeur et 1 mm d'épaisseur. |  |  | 3.7 | m | 6208.44 | 22971.23
mt12ark010b | Plaque antiradiations RX 12,5+1,0 mm "KNAUF" constituée d'une plaque de plâtre F / NF EN 520 - 625 / 2600 / 12,5, coupe-feu, revêtue sur une de ses faces avec une lame et carton et une autre de plomb de 1 mm. |  |  | 1.02 | m² | 95577.3 | 97488.85
mt12ptk010cf | Vis autoforeuse TN "KNAUF" 3,5x35. |  |  | 37 | U | 9.8 | 362.6
mt12pck020b | Bande acoustique de dilatation "KNAUF" de 50 mm de largeur. |  |  | 0.4 | m | 226.85 | 90.74
mt12pik020 | Pâte Uniflott GLS "KNAUF", selon NF EN 13963. |  |  | 0.4 | kg | 1292.34 | 516.94
mt12pck010a | Bande de joints "KNAUF" de 50 mm de largeur. |  |  | 0.45 | m | 30.14 | 13.56
mo015 | Compagnon professionnel III/CP2 monteur de faux plafonds en plaques de plâtre. |  |  | 0.461 | h | 1157.23 | 533.48
mo082 | Ouvrier professionnel II/OP monteur de faux plafonds en plaques de plâtre. |  |  | 0.171 | h | 707.05 | 120.91
| Majoration des montants |  |  | 2 | % | 131989.31 | 2639.79
| Coûts indirects |  |  | 3 | % | 134629.1 | 4038.87
Coût d'entretien décennal: 23.573,55F CFA les 10 premières années. | [5 empty] | Montant total HT: | 138667.97