## Feuille 1
FLN170 |  | m² | Plafond suspendu continu en plaques de laine de roche.
Plafond suspendu continu, situé à une hauteur inférieure à 4 m, de panneau acoustique en laine de roche, composé de modules de 1200x1200x40 mm, finition en couleur blanc, pour système de profilés occultés avec des profilés C.
Code interne | Désignation |  |  | Quantité | Unité | Prix unitaire | Prix total
mt12par150c | Panneau acoustique autoportant en laine de roche volcanique, Euroclasse A2-s1, d0 de réaction au feu, composé de modules de 1200x1200x40 mm, avec la face visible revêtue avec un voile de couleur blanc et la face arrière revêtue avec un contre-voile résistant à l'usure, comprend le système de profilés occultés avec des profilés C, les tiges de fixation et les trappes d'accès. |  |  | 1.05 | m² | 113716.32 | 119402.14
mt12fta010a | Rondelle de fixation. |  |  | 0.7 | U | 388.27 | 271.79
mt12fta020a | Rosace de fixation. |  |  | 4.85 | U | 2004.75 | 9723.04
mt12fta030a | Bande pour joints de 40 mm de largeur. |  |  | 1.7 | m | 213.95 | 363.72
mt12fta040a | Pâte pour joints. |  |  | 1.1 | kg | 9361.67 | 10297.84
mt12fta050a | Enduit couleur blanc. |  |  | 1.1 | kg | 20683.91 | 22752.3
mo015 | Compagnon professionnel III/CP2 monteur de faux plafonds en plaques de plâtre. |  |  | 0.321 | h | 1157.23 | 371.47
mo082 | Ouvrier professionnel II/OP monteur de faux plafonds en plaques de plâtre. |  |  | 0.321 | h | 707.05 | 226.96
| Majoration des montants |  |  | 2 | % | 163409.26 | 3268.19
| Coûts indirects |  |  | 3 | % | 166677.45 | 5000.32
Coût d'entretien décennal: 42.919,44F CFA les 10 premières années. | [5 empty] | Montant total HT: | 171677.77