## Feuille 1
FPB080 | m² | Laque.
Application manuelle de deux couches de laque nitrocellulosique pour intérieur, couleur blanche, finition satiné, diluée dans 20% à 30% de dissolvant, (rendement: 0,14 l/m² chaque couche); application préalable d'une couche d'impression couvre-pores, diluée dans 20% à 30% de dissolvant, (rendement: 0,14 l/m²), sur surface de garde-corps en bois, à l'intérieur. Comprend le polissage. Le prix comprend la protection des éléments du contour qui pourraient être affectés pendant les travaux.
Code interne |  |  | Désignation | Quantité | Unité | Prix unitaire | Prix total
mt27lwa020 |  |  | Dissolvant spécial pour laques. | 0.11 | l | 3181.46 | 349.96
mt27tma020a |  |  | Impression couvre-pores. | 0.14 | l | 20100.4 | 2814.05
mt27lni010e |  |  | Laque nitrocellulosique pour intérieur, couleur blanche, finition satiné. | 0.28 | l | 24622.1 | 6894.2
mo038 |  |  | Compagnon professionnel III/CP2 peintre. | 0.266 | h | 1516.76 | 403.46
mo076 |  |  | Ouvrier professionnel II/OP peintre. | 0.266 | h | 972.64 | 258.72
|  |  | Frais de chantier des unités d'ouvrage | 2 | % | 10720.4 | 214.41
Coût d'entretien décennal: 32.257,66F CFA les 10 premières années. | [5 empty] | Montant total HT: | 10934.8