## Feuille 1
FSD150 | m² | Démolition de la couche de base du revêtement.
Démolition de la couche de base du revêtement de sol en mortier, existant à l'intérieur du bâtiment, allant jusqu'à 8 cm d'épaisseur, avec un marteau-piqueur, sans détériorer les éléments constructifs contigus, et chargement manuel dans le camion ou la benne.
Code interne |  |  | Désignation | Quantité | Unité | Prix unitaire | Prix total
mq05mai030 |  |  | Marteau pneumatique. | 0.224 | h | 2203.13 | 493.5
mq05pdm010a |  |  | Compresseur portable électrique 2 m³/min de débit. | 0.112 | h | 2057.34 | 230.42
mo112 |  |  | Ouvrier d'exécution I/OE2 construction. | 0.271 | h | 1083.13 | 293.53
mo113 |  |  | Ouvrier d'exécution I/OE1 construction. | 0.44 | h | 1065.7 | 468.91
|  |  | Frais de chantier des unités d'ouvrage | 2 | % | 1486.36 | 29.73
[6 empty] | Montant total HT: | 1516.09