## Feuille 1
FSM170 | m | Scellement d'un joint dans un revêtement de sol continu en béton, avec un profilé pré-assemblé.
Scellement d'un joint intermédiaire d'entre 8 et 17 mm de largeur et 40 mm de profondeur, dans un revêtement de sol continu en béton, avec profilé pré-assemblé composé de deux profilés en acier inoxydable AISI 304, entre lesquels est placée un profilé de néoprène compressible jusqu'à 50%.
Code interne |  | Désignation | Quantité | Unité | Prix unitaire | Prix total
mt18wwe040a |  | Profilé pré-assemblé pour le scellement des joints intermédiaires d'entre 8 et 17 mm de largeur et 40 mm de profondeur, dans les revêtements de sols continus en béton, composé de deux profilés en acier inoxydable AISI 304, entre lesquels est placée un profilé de néoprène compressible jusqu'à 50%. | 1.05 | U | 2044.08 | 2146.28
mo020 |  | Compagnon professionnel III/CP2 construction. | 0.135 | h | 1727.44 | 233.2
|  | Frais de chantier des unités d'ouvrage | 2 | % | 2379.48 | 47.59
Coût d'entretien décennal: 4.490,08F CFA les 10 premières années. |  |  |  |  | Montant total HT: | 2427.07