## Feuille 1
FSQ100 |  | U | Anneau de polyéthylène pour support de revêtement flottant.
Support de plancher flottant constitué d'anneau de coffrage en polyéthylène, de 2 mm de hauteur, sur nappe drainante, pour le remplissage postérieur avec adhésif cémenteux et la mise en place du revêtement (non compris dans ce prix).
Code interne | Désignation |  |  | Quantité | Unité | Prix unitaire | Prix total
mt18jrs710a | Support de plancher flottant constitué d'anneau de coffrage en polyéthylène, de 2 mm de hauteur et 230 mm de diamètre, pour remplissage avec adhésif cémenteux. |  |  | 1 | U | 700.48 | 700.48
mo011 | Compagnon professionnel III/CP2 monteur. |  |  | 0.132 | h | 1157.23 | 152.75
mo080 | Ouvrier professionnel II/OP monteur. |  |  | 0.132 | h | 707.05 | 93.33
| Majoration des montants |  |  | 2 | % | 946.56 | 18.93
| Coûts indirects |  |  | 3 | % | 965.49 | 28.96
[6 empty] | Montant total HT: | 994.45